## ithowifi-bom-csv
Comment | Designator | Footprint | LCSC Part Number
LED Red | LED1,LED2 | LED_0805 | C84256
R100 | R9,R5 | 0805 | C17408
10uF | C3, C6 | 0805 | C15850
470uF | C4 | C_Elec_6.3x7.7 | C134738
ESP32-WROOM-32D | U1 | SMD-38_EP_18.0x25.5x1.27P | C701341
B5819W | D1, D2 | SOD-123 | C8598
0,1uF | C5 | 0805 | C49678
1uF | C2 | 0805 | C28323
R10K | R10,R8,R7,R4,R3,R2,R1 | 0805 | C17414
BSS138 | Q2,Q1 | SOT-23-3 | C426569
SW_SPST | SW1,SW2 | SMD-SW-4_5.1X5.1X1.5 | C318884
R1K | R11 | 0805 | C17513