## ithowifi-bom-csv
Comment | Designator | Footprint | LCSC Part Number
10uF | C3,C6,C8 | C_0805_2012Metric | C15850
USB_B_Micro | J1 | MICRO-USB-SMD | C381143
R10K | R9,R13,R12,R11,R10,R4,R3,R2,R1 | R_0805_2012Metric | C17414
R1K | R8,R7 | R_0805_2012Metric | C17513
R100 | R6,R5 | R_0805_2012Metric | C17408
0.1uF | C2,C1,C7,C5 | C_0805_2012Metric | C49678
AMS1117-3.3 | U4 | SOT-223-3_TabPin2 | C6186
CH340G | U3 | SOIC-16_3.9x9.9mm_P1.27mm | C14267
BC847 | Q4,Q3 | SOT-23 | C6749
RJ45_LED_Shielded | J2 | RRJ45R08PC000 | C386757
Fail safe | SW1 | SMD-SW-4_5.1X5.1X1.5 | C318884
470uF | C4 | C_Elec_6.3x7.7 | C134738
ESP32-WROOM | U1 | ESP32-WROOM-32 | C701341
TX | LED1 | LED_0805_2012Metric | C84256
RX | LED2 | LED_0805_2012Metric | C84256
BSS138 | Q2,Q1 | SOT-23 | C426569
33pF | C10,C9 | C_0805_2012Metric | C1814
12Mhz | Y1 | SMD-3225_4P | C97242
Reset | SW2 | SMD-SW-4_5.1X5.1X1.5 | C318884